## Tabelle1
Berechnung AMOS Antenne
nur die blauen Felder ändern
Frequenz MHz | 1291 |  | 2329 |  | 3445
Lambda mm | 232.2231 |  | 128.7248 |  | 87.0247
alle Maße in mm
Länge gesamt 2x | 561.9799 |  | 311.514 |  | 210.5997
A mm | 74.3114 | 0.32 | 41.1919 | 0.32 | 27.8479 | 0.32
B mm | 133.296 | 0.574 | 73.888 | 0.574 | 49.9522 | 0.574
C mm | 126.0971 | 0.543 | 69.8976 | 0.543 | 47.2544 | 0.543
D mm | 42.9613 | 0.185 | 23.8141 | 0.185 | 16.0996 | 0.185
E mm | 41.8002 | 0.18 | 23.1705 | 0.18 | 15.6644 | 0.18
F mm | 7.4311 | 0.032 | 4.1192 | 0.032 | 2.7848 | 0.032
G mm | 18.8101 | 0.081 | 10.4267 | 0.081 | 7.049 | 0.081
Draht Durchmesser | 3.762 | 0.0162 | 2.0853 | 0.0162 | 1.4098 | 0.0162
Reflektor H | 859.2254 | 3.7 | 476.2817 | 3.7 | 321.9913 | 3.7
Reflektor B | 116.1115 | 0.5 | 64.3624 | 0.5 | 43.5123 | 0.5
Ballun L | 81.2781 |  | 42.4792 |  | 28.7181
verk. Faktor Kabel | 0.7 |  | 0.66 |  | 0.66